## BOM_DRV8701 on Boosted Supply_D
No. | Quantity | Comment | Designator | Footprint | Value | Manufacturer Part | Manufacturer | Supplier Part | Supplier
1 | 6 | 1u | C1,C2,C8,C9,C10,C14
2 | 4 | 0.1u | C3,C6,C11,C13
3 | 4 | 10uF | C4,C7,C15,C16
4 | 2 | 0.01u | C5,C12
5 | 2 | MBR120ESFT1G | D1,D2 | SOD-123F_L2.7-W1.7-LS3.6-RD |  | MBR120ESFT1G | onsemi(安森美) | C236132 | LCSC
6 | 1 | 杜邦2.54-6AS | JP1 | CONN-TH_6P-P2.54_C50130 |  | 杜邦2.54-6AS | BOOMELE(博穆精密) | C50130 | LCSC
7 | 4 | CSD87350Q5D | Q1,Q2,Q3,Q4 |  |  | CSD87350Q5D | TI(德州仪器) | C140356 | LCSC
8 | 2 | 3.3k | R1,R2
9 | 2 | 50m | R3,R10
10 | 4 | 10k | R4,R5,R6,R7
11 | 2 | 33k | R8,R9
12 | 1 | SS-12D10L3 | SW1 | SW-TH_SS-12D10L3 |  | SS-12D10L3 | XKB Connectivity(中国星坤) | C319013 | LCSC
13 | 2 | DRV8701ERGET | U1,U3 |  |  | DRV8701ERGET | TI(德州仪器) | C132049 | LCSC
14 | 1 | SN74HC245PW | U2 | TSSOP-20_L6.5-W4.4-P0.65-LS6.4-BL |  | SN74HC245PW | TI(德州仪器) | C2871191 | LCSC
15 | 3 | XT30U-F | X1,X2,X3 |  |  | XT30U-F | AMASS(艾迈斯) | C99102 | LCSC